## nitrotec
cliente: |  |  | Mao de obra :
estado: |  |  | Material :
cidade: |  |  | Valor Final :
telefone:
e-mail:
responsavel:
Material |  |  | Mão de Obra
indice | Descrição | Valor | Indice | Descrição | Valor

## Página1
LIQUIGAS DISTRIBUIDORA S.A
Av. Alberto Soares Sampaio n° 1426
Capuava-SP
11-9 1779-6233
admshalom@liquigasshalom.com.br
Sr. Rodiney
CONFECÇÃO DE TANQUE BOB TAIL 6M3/13M3 CN 18214
Características | 6 M3 4x2 | 13 M3 4x2
Cód. de Proj. e Construção: | ASME VIII Div. 1 | ASME VIII Div. 1
Tipo: | Rodoviário | Rodoviário
Produto | GLP | GLP
Pressão do Projeto: | 17,5 KGF/cm² | 17,5 KGF/cm²
Temperatura do Projeto: | 51,6 ◦C | 51,6 ◦C
Tratamento Térmico: | Não | Não
Tampos: | Semi - esféricos | Semi - esféricos
Tratamento térmico | Sim | Sim
Corrosão | 0 mm | 0 mm
Pressão de Operação Máx. int/ext | 17,5 KGF/cm² | 17,5 KGF/cm²
Pressão de Teste Pneumático | 22,75 KGF/cm² | 22,75 KGF/cm²
Temperatura de Operação | Max. °C | Max. °C
Temperatura de Teste | Ambiente | Ambiente
Eficiência da Junta | Long. 1.0 Circ. 0,85 | Long. 1.0 Circ. 0,85
Capacidade Geométrica | 6 m3 | 15 m3
Diâmetro Interno | 1.600 mm | 1.900 mm
Comprimento Total | 3.786 mm | 5.254 mm
Materiais
Corpo | A 517 Gr B # 3/8" | A 517 Gr B # 3/8"
Tampos | A 516 Gr 70 # 5/16" | A 516 Gr 70 # 5/16"
Flanges | A 105 | A 105
Sapatas/Olhais | A 36 | A 36
Luvas | A 105 | A 105
Tubos | A 106 Gr B | A 106 Gr B
Normas de Construção:
Código ASME - Seção VIII – Regras para a construção de vasos de pressão Divisião 1 (edição atual)
D.O.T. - MC-331 (edição atual).
Código ASME – Seção II – Especificação de materiais (edição atual).
Código ASME – Seção V – Ensaios não destrutivos (edição atual).
Código ASME - Seção IX – Qualificação de soldagem e brasagem (edição atual)
RT-6i – INMETRO (edição atual).
Conexões:
1 (uma) boca de visita flangeado de diâmetro 16" ou conforme rege a norma ASME VIII div. 1 com flange liso soldado e instalado no gomo superior do
tampo traseiro com o posicionamento exato a ser definido pelo fabricante, completo de flange cego (tampa), fixados com prisioneiros, porcas e arruelas de
pressão, adequadas conforme as especificações exigentes da norma.
1 (um) flange para instalação do medidor de nível percentual magnético, com cúpula de proteção e reforço, posicionando no centro do tampo traseiro.
Luva(s) para a(s) válvula(s) de segurança de diâmetro 3" NPT, com cúpula(s) de proteção e reforço(s), posicionada(s) na parte superior do costado do tan-
que sendo definido a quantidade conforme especificações de projeto do fabricante.
1 (uma) conexão flangeado de diâmetro 3” NPT, classe #300 lbs, para sucção pela bomba, localizada na parte inferior do tanque, com o posicionamento a
ser definido pelo fabricante, respeitando as medidas de entre-eixo e travessa do caminhão dessa região, onde será instalado a bomba.
1 (uma) conexão para descarga da bomba 2” npt (entrada), localizada na região inferior do tanque, com o posicionamento exato a ser definido pelo fabri-
cante, respeitando as medidas de entre-eixo e travessa dessa região onde será instalado a tubulação de 2” da linha da bomba.
1 (uma) conexão para dreno de diâmetro 1.1/4” NPT (check-lok), localizada na parte inferior do tanque, com o posicionamento exato a ser definido pelo ,
fabricante, respeitando as medidas de entre-eixo e travessa dessa região.
1 (uma) conexão para descarga da bomba 2” npt (saída), localizada no tampo traseiro, com o posicionamento exato a ser definido pelo fabricante.
1 (uma) luva roscada de diâmetro 2” NPT, classe #3000 lbs, com tubo pescador interno apontado para a parte inferior do tanque, para carregamento de lí-
quido, localizada no tampo traseiro, com o posicionamento exato a ser definido pelo fabricante.
1 (uma) luva roscada de diâmetro 1.1/4” NPT, classe #3000 lbs, com tubo pescador interno apontado para a região superior do tanque, para equalização da
fase vapor, localizada no tampo traseiro, com o posicionamento exato a ser definido pelo fabricante.
1 (uma) conexão para manômetro de diâmetro 1/4" NPT, com tubo pescador interno apontado para a região superior do tanque, com furo obturador inter-
no, localizada no tampo traseiro, com o posicionamento exato a ser definido pelo fabricante.
1 (uma) conexão para válvula de máximo enchimento (nível fixo) de diâmetro 1/4", com tubo pescador interno apontado para a região superior do tanque,
localizada no tampo traseiro, com o posicionamento exato a ser definido pelo fabricante.
1 (uma) conexão para termômetro de diâmetro 1/4" NPT, com poço, localizada no tampo traseiro, com o posicionamento exato a ser definido pelo fabri-
cante.
1 (uma) conexão para linha da By-Pass 1.1/4” npt, com tubo pescador interno apontado para a região superior do tanque, localizada no tampo traseiro,
com o posicionamento exato a ser definido pelo fabricante.
1 (um) tubo de 2” sem costura com SCH a ser definido pelo fabricante, ligando a luva de 2” npt da entrada da bomba soldada na região inferior do tanque,
a luva de 2” npt da saída da bomba soldada no tampo traseiro, compostas de curvas e suportes caso necessário.
Calhas ou Berços:
Em chapas de aço carbono dobradas a frio, soldadas ao vaso sobre chapas sacrifício.
Cabine ou Capela
Em chapas de alumínio dobradas a frio, fixadasao vaso sobre chapas sacrifício.
Sapatas de fixação para coxins:
Construídos em chapas de aço carbono, fixados nos lados direito e esquerdo das calhas ou berços, na quantidade a ser adotada pelo fabricante.
Acabamento Externo:
Vaso e calhas ou berços, jateados externamente, com aplicação de "primer" epóxi, com duas demãos, sendo a micragem mínima por demão de 100 microns.
Documentação:
CTPP (Certificado de inspeção para o Transporte de Produtos Perigosos).
Data-book contendo:
a) projeto do equipamento a construir;
b) memória de cálculo;
c) especificação dos materiais e acessórios usados (chapas e consumíveis de soldagem);
d) certificados de ensaio efetuados com os materiais, quando não houver certificado de origem rastreável;
e) certificados dos ensaios com acessórios, instrumentos e válvulas, com indicação do procedimento usado;
f) certificado de qualificação para procedimentos de soldagem, e de soldadores;
g) garantia de compatibilização dos materiais do corpo do tanque e de seus implementos para com os produtos a transportar;
h) relatório da inspeção;
i) relatórios de END, quando aplicável;
j) registros gráficos das temperaturas do alívio de tensão quando aplicável;
k) termo de garantia;
l) nota fiscal do tanque;
m) ordem de serviço do tanque
n) Outras informações pertinentes a construção do vaso que não foram relacionadas acima.
Instalação de linha(s) de quebra ondas com a quantidade a ser definida pelo fabricante.
Instalação de empalmes na região traseira central e superior do tanque, nos lados direito e esquerdo, para instalação de lanternas e tubulações de dreno
com medidas exatas a ser definidas pelo fabricante.
Instalação de empalmes para instalação de placas de identificação do tanque (Inmetro, Fabricante e afins), localizada no lado esquerdo, na região dianteira
inferior do tanque com as medidas exatas, a serem definidas pelo fabricante.
Montagem de 02 (dois) olhais de içamento sobre empalmes na parte superior do tanque, sendo que esses olhais deverão suportar no mínimo, o peso de todo
o conjunto vazio, sem que danifique estruturalmente o equipamento.
Teste hidrostático do tanque, com pressão de teste, a ser definido pelo fabricante.
Obs.:
O tanque deverá atender os limites de peso e dimensões conforme determina a Lei da Balança brasileira. O desenho informativo, deverá constar os pe-
sos considerados no caminhão, sistema hidráulico, sistema pneumático, sistema elétrico, acessórios e pintura.
Antes de iniciar a fabricação dos tanques, deverá fornecer um desenho técnico com todas as características do vaso, e aguardar a aprovação do representan-
te da Engenharia de Processo da Excelência Operacional da Supergsbras.
O Fabricante deverá obrigatoriamente que ter o selo Inmetro.
Entregar toda documentação técnica dos vasos, conforme listagem abaixo:
Data-Book conforme especificado no escopo Técnico
CTPP
Tanque 6m3 | Valores
HH= 10 horas (testes) x R$ 45,00 | R$ 450,00
MO 3° Caldeiraria/pintura e montagem | R$ 15.000,00
MO 3° Conformação de tampos | R$ 3.800,00
Mo 3° Dobras | R$ 1.500,00
MO 3° Usinagem | R$ 1.600,00
MO 3° Raio X/PM | R$ 7.000,00
MO 3° Engenharia | R$ 1.500,00
MO 3° Capacitação | R$ 2.000,00
Valor total de MO | R$ 32.850,00
Materiais
Chapas de A 516 GR 70 # 1/2" x 2.500 x 6.000mm corpo | R$ 19.100,00
Chapas de A 516 GR 70 # 5/16" x 2.500 x 6.000mm tampo | R$ 12.100,00
Chapa A 36 # 1/8" | R$ 1.800,00
Materiais para BV A36 | R$ 5.200,00
Luvas de passagem | R$ 1.200,00
Materiais para Magnetron e tomada de força | R$ 1.900,00
Chapas de alumínio | R$ 6.000,00
Tubo quadrado 3" para o quadro | R$ 1.200,00
Tintas/Whash primer | R$ 1.700,00
Material de preparação de pintura (lixas, thinner, massa, etc...) | R$ 500,00
Faixas refletivas | R$ 200,00
Termometro | R$ 150,00
Manômetro | R$ 200,00
Cinta estática | R$ 150,00
Estojos/ Parafusos 8.8 com porca parlock | R$ 3.380,00
Painel elétrico completo | R$ 9.000,00
Tubos de ACC | R$ 1.300,00
Suporte de extintores | R$ 400,00
Espelhos e lanternas anti chama/fios | R$ 1.200,00
Borracha de vedação da capela | R$ 120,00
Válvulas diversas (esferas) | R$ 2.200,00
Flanges | R$ 1.600,00
Correntes | R$ 200,00
Grampos | R$ 480,00
Cardan | R$ 2.200,00
Tomada de força | R$ 2.400,00
Chave geral | R$ 1.300,00
Tubos de cobre e mangueiras de Ar comprimido | R$ 700,00
Para barro | R$ 300,00
Caixa penumática | R$ 6.000,00
Conexões e atuador pneumático | R$ 1.980,00
Adesivos ONU | R$ 400,00
Lençol de borracha | R$ 300,00
Valor total de materiais | R$ 86.860,00
Valor total do corçamento para 1 equipamento =* 1,35/0,84 / 0,88 / 0,9075 / 0,97 | R$ 248.500,00
Tanque 13m3 | Valores
HH= 10 horas (testes) x R$ 45,00 | R$ 450,00
MO 3° Caldeiraria/pintura e montagem | R$ 20.000,00
MO 3° Conformação de tampos | R$ 4.200,00
Mo 3° Dobras | R$ 1.500,00
MO 3° Usinagem | R$ 1.600,00
MO 3° Raio X/PM | R$ 7.000,00
MO 3° Engenharia | R$ 1.500,00
MO 3° Capacitação | R$ 2.000,00
Valor total de MO | R$ 38.250,00
Materiais
Chapas de A 516 GR 70 # 1/2" x 2.500 x 9.000mm corpo | R$ 28.600,00
Chapas de A 516 GR 70 # 1/4" x 2.500 x 6.000mm tampo | R$ 9.800,00
Chapa A 36 # 1/8" | R$ 1.800,00
Materiais para BV A36 | R$ 5.200,00
Luvas de passagem | R$ 1.200,00
Materiais para Magnetron e tomada de força | R$ 1.900,00
Chapas de alumínio | R$ 6.000,00
Tubo quadrado 3" para o quadro | R$ 1.200,00
Tintas/Whash primer | R$ 2.200,00
Material de preparação de pintura (lixas, thinner, massa, etc...) | R$ 500,00
Faixas refletivas | R$ 300,00
Termometro | R$ 150,00
Manômetro | R$ 200,00
Cinta estática | R$ 150,00
Estojos/ Parafusos 8.8 com porca parlock | R$ 3.380,00
Painel elétrico completo | R$ 9.000,00
Tubos de ACC | R$ 1.300,00
Suporte de extintores | R$ 400,00
Espelhos e lanternas anti chama/fios | R$ 1.200,00
Borracha de vedação da capela | R$ 120,00
Válvulas diversas (esferas) | R$ 2.200,00
Flanges | R$ 1.600,00
Correntes | R$ 200,00
Grampos | R$ 480,00
Cardan | R$ 2.200,00
Tomada de força | R$ 2.400,00
Chave geral | R$ 1.300,00
Tubos de cobre e mangueiras de Ar comprimido | R$ 700,00
Para barro | R$ 300,00
Caixa penumática | R$ 6.000,00
Conexões e atuador pneumático | R$ 1.980,00
Adesivos ONU | R$ 400,00
Lençol de borracha | R$ 300,00
Valor total de materiais | R$ 94.660,00
Valor total do corçamento para 1 equipamento = * 1,35/0,84 / 0,88 / 0,9075 / 0,97 | R$ 275.800,00
EXCLUSÕES
Entrega e retirada dos equipamentos
Caminhão novo (para chque, paralamas e proteçoes laterais)
Extintores
Porta extinores
Impressoras
Materiais de segurança
Cones
Escadas
Bocais
Enxoval de Válvulas
Mangueiras
Válvulas de Segurança
Medidor de Nível
Logos e adesivos